## Worksheet 1
SAR sensors
Platform | Sensor | Mode | SAR band | Repetition | Time interval | Tracking patch | Tracking step size
|  |  |  | cycle (d) | (yyyy-mm-dd) | sizes (p × p) | (p × p)
ERS-1/2 | AMI SAR | IM | C band | 35/3/1 | 1994-01-26 to 2011-06-29 | 64 × 320 | 5 × 25
RADARSAT 1 | SAR | ST | C band | 24 | 2000-09-07 to 2008-01-17 | 128 × 512 | 5 × 20
Envisat | ASAR | IM | C band | 35 | 2006-02-15 to 2010-10-10 | 64 × 320 | 5 × 25
ALOS | PALSAR | FBS | L band | 46 | 2006-06-25 to 2010-11-23 | 128 × 384 | 10 × 30
TerraSAR-X/ TanDEM-X | SAR | SM | X band | 11 | 2008-10-14 to 2015-01-30 | 512 × 512 | 25 × 25
Sentinel-1a | SAR | IW | C band | 12 | 2015-08-28 to 2016-08-22 | 640 × 128 | 50 × 10
Lidar/laser altimeter
Mission | Sensor | Type | Wavelength | Footprint | Dates | Estimated | Reference
|  |  | (nm) | (m) | (yyyy-mm-dd) | accuracy
Pre-IceBridge(PIB) | ATM (L1B) | Lidar | 532 | 1 | 2002-11-26 2004-11-18 | 0.10 m | Krabill (2012)
ICESat | GLAS | Laser Altimeter | 1064 | 70 | 2004-05-18 2008-10-04 | 0.4 m | Zwally et al.(2014)
CECS/FACH | CAMS | Lidar | 900 | 1 | 2008-12-07 | 0.20 m | Wendt et al.(2010)
Operation IceBridge(OIB) | ATM (L1B) | Lidar | 532 | 1 | 2011-11-17 2014-11-10 2014-11-16 | 0.10 m | Krabill (2010, updated 2016)
Ice thickness
Mission | Sensor | Type | Bandwidth | Sample | Dates
|  |  | (MHz) | spacing (m) | (yyyy-mm-dd)
Pre-IceBridge (PIB) | ICoRDS-2 | Radar | 141.5–158.5 | ∼ 130 | 2002-11-26
Pre-IceBridge (PIB) | ACoRDS | Radar | 140–160 | ∼ 30 | 2004-11-18
Operation IceBridge (OIB) | MCoRDS | Radar | 180–210 | ∼ 15 | 2011-11-17
Operation IceBridge (OIB) | MCoRDS 2 | Radar | 165–215 | ∼ 15 | 2014-11-10
2014-11-16