## Worksheet 1
Parameters | Symbol | Values | Units
Rheological parameter in the Arrhenius law | A0 (T | 3.985×10-13 | Pa−3 s−1
| A0 (T>-10 ∘C) | 1.916×103 | Pa−3 s−1
Activation energy in the Arrhenius law | Q0 (T | −60 | kJ mol−1
| Q0 (T>-10 ∘C) | −139 | kJ mol−1
Gravitational constant | g | 9.8 | m s−2
Exponent of Glen flow law | n | 3
Density of ocean water | ρw | 1025 | kg m−3
Density of ice | ρi | 900 | kg m−3