## Worksheet 1
Parameter | Value | Units
Weertman exponent | 1 | –
Ice temperature | 268 | K
Ice density | 918 | kg m−3
PDDice factor | 0.008 | m K−1 d−1
PDDsnow factor | 0.003 | m K−1 d−1
Refreeze ratio | 0.07 | –
Snow–rain threshold | 275.15 | K
Lapse rate | 5.1 | K km−1