## Worksheet 1
Symbol | Description | Value | Unit
β | Clausius–Clapeyron constant | 8.7×10-4 | K m−1
g | Gravitational acceleration | 9.81 | m s−2
ρ | Ice density | 910 | kg m−3
ρw | Water density | 1000 | kg m−3
n | Exponent in Glen's flow law | 3 | –
ϵ0˙ | viscosity regularization | 10−30 | a−1
A0 | Flow law parameter
| when T≤263.15 K | 3.985×10-13 | Pa-3s-1
| when T>263.15 K | 1.916×103 | Pa-3s-1
Q | Creep activation energy
| when T≤263.15 K | 60 | kJ mol−1
| when T>263.15 K | 139 | kJ mol−1
R | Universal gas constant | 8.31 | J mol-1K-1
k | Thermal conductivity | 2.1 | W m-1K-1
cp | Heat capacity of ice | 2009 | J kg-1K-1
L | Latent heat of fusion of ice | 3.35×10-5 | J kg−1
T0 | Triple-point temperature of water | 273.16 | K