## Worksheet 1
Symbol | Constant | Value | Units
A | ice flow parameter | 7×10-25 | Pan s−1
Ab | ice flow parameter for basal ice | 7×10-24 | Pan s−1
ρi | ice density | 917 | kg m−3
g | gravitational constant | 9.81 | m s−2
n | exponent in Glen's flow law | 3
p | exponent in Budd sliding law | 3−1
q | exponent in Budd sliding law | 3−1
λb | bed roughness scale | 1 | m
ty | seconds per year | 31 536 000 | s yr−1
ϵ | viscosity regularization parameter | 1×10-14 | m s−1