## Worksheet 1
Variable | Sensor | Accuracy | NG14 | CG15-1 | CG15-2 | CG16-1 | CG16-2
Wind speed/direction | Young 05103ap Wind Monitor | ±0.3 m s−1 | • | • | • | • | •
Air temperature/humidity | Rotronic HC2 Probe | ±0.1 ∘C/0.8 % | • | • | • | • | •
Air temperature/humidity | Aspirated Rotronic HC2 Probe | ±0.1 ∘C/0.8 % | – | – | – | • | •
Atmospheric pressure | Vaisala PTB110 | ±0.3 hPa | • | • | • | • | •
Precipitation | Texas Elec. Tipping Bucket Gauge | ±1 % (up to 10 mm h−1) | • | • | • | • | •
Radiation fluxes | Kipp & Zonen CNR4 | 10–20 W m−2 (pyranometer) | • | • | • | • | •
5–15 W m−2 (pyrgeometer)
Turbulent fluxes: | OPEC System
water vapour | CSI IRGASON | 3.5×10-3 g m−3
3-D wind (u,v,w) | CSI IRGASON | 1 mm s−1 | • | • | – | • | –
sonic temperature | CSI IRGASON | ±0.025 ∘C
Turbulent fluxes: | CPEC System
water vapour | LI-7200 | ±2 %
3-D wind (u,v,w) | Gill R3-50 |  | – | • | • | • | •
sonic temperature | Gill R3-50 | ±0.1 ∘C
Ground heat flux | Thermistor array (self) | ±0.1 ∘C | • | • | • | • | •
Surface height | CSI SR50A Sonic Ranger | ±0.01 m | 1 | 3 | 3 | 3 | 3
Surface temperature | Apogee SI-111 | ±0.2 ∘C | – | 1 | 1 | 2 | 2
Station tilt | Turck Inclinometer | ±0.5∘ | • | • | • | • | •
Data storage | CSI CR3000 Logger | – | • | • | • | • | •
Site/surface conditions | Time lapse camera (self) | – | • | • | • | • | •
z (m) | – | – | 2 | 2 | 2 | 1.9 | 1.9
zu (m) | – | – | 2.6 | 2.5 | 2.6 | 2.6 | 2.4