## Worksheet 1
Parameter | Symbol | Unit | Tiles (α, αβ)
|  |  | C | CR | R | RT | T
Areal fraction | γα | – | 0.3 | – | 0.6 | – | 0.1
Area | Aα | m2 | 42 | – | 84 | – | 14
Contact length | Lαβ | m | – | 24.1 | – | 41.8 | –
Thermal distance | Dαβth | m | – | 3.5 | – | 2.4 | –
Hydraulic distance | Dαβhy | m | – | 1.8 | – | 1.8 | –