## Worksheet 1
Name | Symbol | Values | Units
Melting factor | fm | 1.2×10-2b | m w.e. d−1 K−1
Radiative melting factor for ice | fradice | 9.3×10-5b | m w.e. d−1 W−1 m2
Radiative melting factor for snow | fradsnow | 4.6×10-5b | m w.e. d−1 W−1 m2
Altitudinal precipitation factor | AP | 0.43a | km−1
Annual precipitation | Pref | 374c | mm a−1
Reference elevation for Pref | zref | 5310 | m a.s.l.
Temperature lapse rate | dT∕dz | -6.2×10-3a | K m−1
Snow and rain threshold | Tsnow | 276.75a | K
Melting threshold | Tth | 272.65b | K
Refreezing factord | fr | 0.15b | –