## Worksheet 1
| Thermal | Specific |  | Volumetric
Debris porosity | conductivity | heat capacity | Density | heat capacity | Diffusivity
(ϕ) = 0.39 | (W m−1 K−1) | (J kg−1 K−1) | (kg m−3) | (J m−3 K−1) | (m2 s−1)
Dry debris | 0.94 | 948 | 1690 | 1 602 129 | 5.867 ×10-7
Air | 0.024 | 1006 | ∼ 0.67 | – | –
Water-saturated debris | 1.16 | – | – | 3 247 140 | 3.572 ×10-7
Water | 0.57 | 4218 | 1000 | – | –
Ice-saturated debris | 1.81 | – | – | 2 355 289 | 7.680 ×10-7
Ice | 2.2 | 2106 | 917 | – | –