## Worksheet 1
Parameter | Cumulative melt (mm) | % change in melt | % change in parameter range
| Dec 2012–Nov 2014 | (relative to *) | (from *)
α= 0.1 | 2425.1 | 9.25 | -20
α= 0.2* | 2219.8 | – | –
α= 0.3 | 2001.1 | −9.85 | 20
α= 0.4 | 1766.6 | −20.42 | 40
α= 0.5 | 1510.4 | −31.96 | 60
K= 0.6 W m−1 K−1 | 1533.3 | −30.93 | −49
K= 0.7 W m−1 K−1 | 1760.8 | −20.68 | −34
K= 0.8 W m−1 K−1 | 1966.2 | −11.42 | −20
K= 0.94 W m−1 K−1* | 2219.8 | – | –
K= 1.0 W m−1 K−1 | 2317.2 | 4.39 | 8.6
K= 1.1 W m−1 K−1 | 2466.4 | 11.11 | 23
K= 1.2 W m−1 K−1 | 2603.1 | 17.27 | 37
K= 1.3 W m−1 K−1 | 2730.7 | 23.02 | 51
z0,m= 0.0035 m | 3081.9 | 38.84 | −9.4
z0,m= 0.0063 m | 2879.5 | 29.72 | −8.8
z0,m= 0.016 m | 2575.2 | 16.01 | −6.9
z0,m= 0.05 m* | 2219.8 | – | –
z0,m= 0.1 m | 2008.4 | −9.52 | 10
z0,m= 0.5 m | 1502.3 | −32.32 | 91
z0,h= 0.05 m | 1426.2 | −35.75 | 91
z0,h= 0.0125 m | 1945.7 | −12.35 | 15
z0,h= 0.0071 m | 2115.3 | −4.71 | 4.2
z0,h= 0.005 m* | 2219.8 | – | –
z0,h= 0.002 m | 2479.6 | 11.7 | −6.0
z0,h= 0.001 m | 2663.3 | 19.98 | −8.1
z0,h= 0.0005 m | 2827.6 | 27.38 | −9.1
z0,h= 0.0003 m | 2949.7 | 32.88 | −9.5
ϵ= 0.9 | 2246.9 | 1.22 | −40
ϵ= 0.94* | 2219.8 | – | –
ϵ= 1 | 2179.9 | −1.80 | 60
θ=0∘ | 1479.4 | −33.35 | −50
θ=1∘ | 1539.9 | −30.63 | −40
θ=2∘ | 1694.3 | −23.67 | −30
θ=3∘ | 1908.2 | −14.04 | −20
θ=4∘ | 2094.6 | −5.64 | −10
θ=5∘* | 2219.8 | – | –
θ=6∘ | 2284.3 | 2.91 | 10
θ=10∘ | 2320.4 | 4.53 | 50