## Worksheet 1
Parameter | Reference | Parameter | Value
|  | Y | 6.5–10 GN m−2
Young modulus |  |  | 1–9 GN m−2
7–18 GN m−2
Poisson ratio |  | ν | 0.33–0.4
Viscosity |  | η0 | 0.6–2.4×1012 kg m−1 s−1
Viscous relaxation time | a | λ0 | 14–40 min
a |  | 28–32 min
a |  | 66 h
105 s
Angle of internal friction |  | ϕ | ∼42∘
∼44∘
|  | σc0 | 50 kN m−2
| b |  | 30–100 kN m−2
Compressive strength | c |  | 30 kN m−2
| c |  | 30–50 kN m−2
| c |  | 100–200 kN m−2
Tensile strength |  | σt0 | 50 kN m−2
b |  | 25–30 kN m−2
c |  | 30 kN m−2
c |  | 50 kN m−2
Cohesion | b | c0 | 1.99 N m−1
40 kN m−2