## Worksheet 1
Parameter | Reference | Parameter | Value
|  | E=ζ/T | 1060 GN m−2
|  | Y | 9 GN m−2
Young modulus |  | E0 | 0.585 GN m−2
|  | E | 1 MN m−2
|  | E | 1 MN m−2
Maximum viscosity |  | ζmax | 378×1015 kg s−1
a | η0=107E0 | 5.85×1015 kg m−1 s−1
| ζmax | 1375×1012 kg s−1
| ηmax | 1×1012 kg s−1
| ζmax | 125×109 kg s−1
| ζmax | 4×108 kg s−1
Compressive strength |  | fc′ | 125 kN m−2
| fc′ | 125 kN m−2
a | Pp | 100 kN m−2
| p* | 40 kN m−2
| σc | 48–96 kN m−2
a | P | 27.5×104 kN m−2
| P* | 27.5 kN m−2
| σNmin=-52c | 1.25–20 kN m−2
| Pmax | 7 kN m−2
| P* | 5.0 kN m−2
Shear strength |  | e | 2
| e | 2
| e | 1.2– 1.6
| e | 1.4–1.6
| e | 1.3–2.1
| C | 25–50 kN m−2
** | σuc | 16–22 kN m−2
| τsf | 15–75 kN m−2
| τsf | 15 kN m−2
| c | 0.5–8 kN m−2
| b | Pkt | 3.4–5 kN m−2
|  | ktPp | 10–20 kN m−2
|  | kt | 27.5 kN m−2
Tensile strength |  | σt=0.27σc | 12.96–25.92 kN m−2
|  | τnf | 25 kN m−2
|  | τnf | 25 kN m−2
|  | σNmax=54c | 0.6–10 kN m−2