## Worksheet 1
Parameter | Description | Value | Units
m | Sliding exponent | 13
C | Sliding coefficient | 7.624×106 | Pa m−⅓ s⅓
n | Deformation exponent | 3
A | Deformation coefficient | 4.22×10-25 | Pa−3 s−1
Θ | Buttressing factor | 0.7
ρw | Seawater density | 1028 | kg m−3
ρi | Ice density | 917 | kg m−3
S‾ | Surface mass balance | 0.5 | m yr−1
b0 | Bed elev. at divide | −100 | m
bx | Bed slope | -2×10-3