## Worksheet 1
|  | Group I | Group II | Group III | Group IV | Group V
Snow | Density ρ (kg m−3) | 250 | 250 | 250 | 250 | 250
| Young's modulus E (MPa) | 3 | 3 | 3 | 3 | 3
| Poisson's ratio ν | 0.3 | 0.3 | 0.3 | 0.3 | 0.3
| Friction coefficient M* | 0.1–1.5 | 0.1–1.5 | 0.1–1.5 | 0.1–1.5 | 0.1–1.5
| Tension ∕ compression ratio β* | 0.0–1 | 0.0–1 | 0.0–1 | 0.0–1 | 0.0–1
| Hardening factor ξ* | 0.1–10 | 0.1–10 | 0.1–10 | 0.1–10 | 0.1–10
| Initial consolidation pressure p0ini (kPa)* | 3–30 | 3–30 | 3–30 | 3–30 | 3–30
| Initial height h0 (m) | 2 | 2 | 2 | 5 | 8
| Initial length l0 (m) | 12 | 12 | 12 | 30 | 48
Slope | Bed friction coefficient μ | 0.5 | 0.5 | 0.5 | 0.5 | 0.5
| Slope angle θ (∘) | 30 | 40 | 50 | 40 | 40
| Radius r (m) | 10 | 10 | 10 | 25 | 40
| Drop height H0 (m) | 37.1 | 52.8 | 73.5 | 132 | 211.2
| Horizontal length L0 (m) | 65 | 65 | 65 | 162.5 | 260
Simulation control | Mesh size (m) | 0.05 | 0.05 | 0.05 | 0.05 | 0.05
| Time step (s) | 2.3×10-4 | 2.3×10-4 | 2.3×10-4 | 2.3×10-4 | 2.3×10-4
| Frame rate (FPS) | 24 | 24 | 24 | 24 | 24