## Worksheet 1
Mechanical property | Macroscopic | Particles
Weak layer density (kg m−3) | 110 | 550
Slab layer density (kg m−3) | 250 | 455
Slab porosity | 45 % | –
Weak layer porosity | 80 % | –
Slab elastic modulus | 0.7–5.5 MPa | 1–10.5 MPa
Weak layer elastic modulus | 0.5–7 MPa | 40–480 MPa
Slab strength | 5–18 kPa | 6–19 kPa
Weak layer strength | 1–9 kPa | 70–560 kPa