## Worksheet 1
Parameter | Symbol | Value | Unit
Ice density | ρi | 917 | kg m−3
Ocean density | ρw | 1028 | kg m−3
Glen's exponent | n | 3
Gravity | g | 9.81 | m s−2
Atmospheric lapse rate | γ | 0.00914 | K m−1
Tuning parameterSMB | Δa | 0.07 | K−1
Ocean salinity | S0 | 35 | PSU
Heat capacity | cpo | 3974 | J kg−1 ∘C−1
Latent heat offusion | L | 3.35×10−4 | J kg−1
Tuning parameterBMB | Fmelt | 0.383×10-4
Thermal exchangevelocity | γT | 1×10-5 | m s−1