## Worksheet 1
Parameters | WAIS |  | EAIS
| Byrd | WAIS Divide | Vostok | Dome C | Kohnen | Dome F
Temperature (∘C) | −1.43 | −2.30 | −2.49 | −2.15 | −1.85 | −1.99
Temperature gradient (∘C 100 m−1) | 3.7 | 3.88 | 2.02 | 2.42 | 3.12 | 2.66
Ice thickness according to depth of pressure melting point (m) | 2164 | 3485 | 3759 | 3257 | 2770 | 3016
Basal melt rate (mm a−1) | 1.2 ± 0.8 | 3.7 ± 1.7 | −4.8 ± 0.6 | 1.08 ± 0.27 | 2.8 ± 1.6 | 2.5 ± 0.5
GHF (mW m−2) | 88.4 ± 7.6 | 113.3 ± 16.9 | −3.6 ± 5.3 | 57.9 ± 6.4 | 86.9 ± 16.6 | 78.9 ± 5.0