## Worksheet 1
Constant parameters
Name | Symbol | Value
Coriolis parameter | f̃ | 10−4 s−1
Ice density | ρ̃ | 900 kg m−3
Water density | ρ̃w | 1026 kg m−3
Water drag coefficient | C̃w | 0.0055
Turning angle | Θ | 0.4363323 rad
Advective time step | δt | 600 s
Subcycling time step | δts | 1.5 s
Elastic damping scale | T̃d | 0.72δt
Creep limit | Δ̃* | 10−10 s−1
Compactness strength parameter | α̃ | 20
Compactness basal stress parameter | α̃b | 20
Critical thickness parameter | k̃1 | 8
Controlled parameter fields
Name | Symbol | Range
Base strength parameter | P* | 22–33 kN/m2
Yield curve axes ratio | e | 1.0–3.1
Tensile/compressive strength ratio | kT | 0–0.8
Maximum basal stress parameter | k2 | 0–20 N/m3