## Worksheet 1
| Unit C (MIS 1 Holocene cover) |  |  |  |  | Unit B (MIS 2 Yedoma IC) |  |  |  |  | Unit A (MIS 3 Yedoma IC)
| N | MIN | MEAN | MAX | SD | N | MIN | MEAN | MAX | SD | N | MIN | MEAN | MAX | SD
Mean grain size (µm) | 4 | 53 | 66 | 82 | 13 | 16 | 52 | 113 | 303 | 64 | 40 | 28 | 46 | 75 | 12
Sorting, log (ϕ) | 4 | 2.2 | 2.4 | 2.5 | 0.1 | 16 | 2 | 2.4 | 2.8 | 0.2 | 40 | 1.9 | 2.1 | 2.3 | 0.1
MS (HF) | 4 | 19 | 32 | 66 | 23 | 16 | 31 | 53 | 71 | 9 | 41 | 23 | 40 | 58 | 9
TN (wt %) | 4 | 0.2 | 0.6 | 0.8 | 0.3 | 14 | 0.1 | 0.2 | 0.4 | 0.1 | 41 | 0.2 | 0.3 | 0.7 | 0.1
TC (wt %) | 4 | 3.2 | 12.5 | 27.1 | 10.3 | 16 | 0.7 | 2.6 | 5.4 | 1.3 | 41 | 2.5 | 5 | 15.6 | 2.7
TOC (wt %) | 4 | 3 | 11.3 | 25.5 | 9.9 | 15 | 0.5 | 2.1 | 5.1 | 1.3 | 41 | 1.7 | 4.5 | 15.1 | 2.6
TOC/TN | 4 | 13.8 | 18.5 | 30.6 | 8 | 14 | 7.2 | 10.5 | 13.6 | 2.4 | 41 | 9.1 | 12.9 | 21.7 | 2.5
δ13C (‰) vs. PDB | 4 | −28.32 | −28.01 | −27.76 | 0.24 | 15 | −27.37 | −26.07 | −25.22 | 0.59 | 41 | −29.89 | −27.29 | −25.97 | 0.91
δ15N (‰) vs. AIR | 4 | 1.26 | 2.14 | 2.89 | 0.69 | 14 | 0.54 | 1.91 | 3.19 | 0.97 | 41 | 1.2 | 2.24 | 3.69 | 0.57
Ice content (wt %) | 3 | 41 | 56 | 80 | 21 | 16 | 20 | 43 | 61 | 10 | 41 | 24 | 49 | 74 | 10
δ18O (‰) vs. SMOW | 3 | −20.98 | −20.70 | −20.36 | 0.32 | 15 | −28.69 | −26.21 | −21.58 | 2.17 | 35 | −28.24 | −23.88 | −20.27 | 2
δD (‰) vs. SMOW | 3 | −152.9 | −150.7 | −148.6 | 2.2 | 15 | −216.6 | −199.9 | −158.8 | 16.1 | 35 | −221.8 | −189.6 | −163.5 | 14.5
Deuterium excess (‰) vs. SMOW | 3 | 14.3 | 14.9 | 15.5 | 0.6 | 15 | 3.1 | 9.7 | 15.3 | 3.9 | 35 | −6.0 | 1.5 | 12 | 3.9
DOC (mg L−1) | 1 | n/a | 33.7 | n/a | n/a | 8 | 85.3 | 212.4 | 588.7 | 159.9 | 20 | 160.9 | 366.8 | 753.5 | 174
EC (µS cm−1) | 1 | n/a | 36 | n/a | n/a | 4 | 1129 | 1806 | 3180 | 950 | 12 | 726 | 2245 | 5790 | 1568
Chloride (mg L−1) | 1 | n/a | 1.5 | n/a | n/a | 4 | 61.8 | 340.8 | 873.1 | 370 | 12 | 8.3 | 494.9 | 1631.9 | 534.8
Sulfate (mg L−1) | 1 | n/a | 0.7 | n/a | n/a | 4 | 2.5 | 101.2 | 282.1 | 132.2 | 12 | 3.2 | 72.7 | 255.1 | 80.8
Ca (mg L−1) | 1 | n/a | 3 | n/a | n/a | 4 | 48.5 | 160.2 | 334 | 123 | 12 | 75.4 | 147 | 265.5 | 61.7
Fe (mg L−1) | 1 | n/a | 3.2 | n/a | n/a | 2 | 0.7 | 3.2 | 5.6 | 3.5 | 8 | 0.1 | 6 | 37.4 | 12.7
K (mg L−1) | 1 | n/a | 0.8 | n/a | n/a | 4 | 3 | 5.8 | 8.5 | 2.5 | 12 | 3.2 | 7.6 | 11.7 | 2.9
Mg (mg L−1) | 1 | n/a | 1.4 | n/a | n/a | 4 | 74.7 | 110.5 | 164.3 | 39.3 | 12 | 48.8 | 144.9 | 372.3 | 89.8
Mn (mg L−1) | 1 | n/a | 0.3 | n/a | n/a | 4 | 0.2 | 1.6 | 3.8 | 1.6 | 12 | 0.3 | 1.3 | 2.7 | 0.7
Na (mg L−1) | 1 | n/a | 1.7 | n/a | n/a | 4 | 38.9 | 60.9 | 92.8 | 22.9 | 12 | 24.4 | 105.9 | 485.2 | 133.4