## Worksheet 1
Material | Thermal conductivity | Specific heat capacity | Density | Thermal diffusivity | Total porosity (m3 m−3)
| (J (yr m K)−1) | (J (kg K)−1) | (kg m−3) | (m2 s−1) | Min. | Intermediate | Max.
Water | 1.77×107 a | 4180a | 1000a | 1.34×10-7 | – | – | –
Ice | 7.06×107 a | 2100a | 917a | 1.16×10-6 | – | – | –
Silty sand (Qt) | 1.58×107 b | 850a | 2400c | 2.46×10-7 | 0.3d | 0.4d | 0.5d
Sandstone | 7.88×107 b | 900b | 2600c | 1.01×10-6 | 0.06e | 0.1e | 0.15e
Shale | 4.73×107 b | 800b | 2600c | 7.21×10-7 | 0.08f | 0.19f | 0.3f