## Worksheet 1
Prognostic variables
H=zs-zb | m | Thickness
zs | m | top surface elevation
zb | m | bottom surface elevation
Diagnostic variable
u | m a−1 | horizontal velocity
Parameters
ab=0.0 | m a−1 | basal melting
as=0.5 | m a−1 | surface accumulation
b | m | bed elevation
B=0.4 | MPa a1∕3 | ice rigidity
C | MPa m-1/3 a1∕3 | basal friction coefficient
m=1/3 |  | friction law exponent
n=3 |  | Glen's creep exponent
ρi=900 | kg m−3 | ice density
ρw=1000 | kg m−3 | sea water density
Numerical parameters
dt=510-3 | a | model time step
dx=200 | m | mesh resolution