## Worksheet 1
| Ordesa 2016–2017 |  |  | Monte Perdido |  |  | Upper | Al-normalised
| (2-year atmospheric deposition) |  |  | (ice dust: 35 filter samples) |  |  | crust | enrichment factors
| Max | Min | Average | Max | Min | Average |  | EFi | EFiCODD | EFiMPGID
| (ppm) |  |  | (ppm) 1 mg dust |  |  | (ppm)
OC | 443 270 | 49 659 | 206 814 | 436 343 | 14 793 | 126 381 |  | 0.4
EC | 114 519 | 12 506 | 39 995 | 112 769 | 14 668 | 40 605 |  | 0.6
Al | 122 401 | 7883 | 60 410 | 506 467 | 19 611 | 98 808 | 80 400 | 1 | 1 | 1
Ca | 22 578 | 3182 | 9663 | 119 648 | 256.7 | 11 984 | 30 000 | 0.8 | 0.4 | 0.3
Fe | 63 218 | 2901 | 32 665 | 183 957 | 12 504 | 59 477 | 35 000 | 1.1 | 1.2 | 1.4
K | 27 478 | 3907 | 14 839 | 57 038 | 4001 | 18 505 | 28 000 | 0.8 | 0.7 | 0.5
Mg | 27 286 | 2105 | 12 265 | 72 210 | 3513 | 16 645 | 13 300 | 0.8 | 1.2 | 1
Na | 5380 | 1.2 | 1413 | 25 750 | 593 | 5126 | 28 900 | 2.2 | 0.1 | 0.1
Ti | 5035 | 257 | 2334 | 52 192 | 3243 | 13 662 | 3000 | 3.6 | 1 | 3.7
Mn | 1656 | 128 | 582 | 3835 | 174 | 979 | 600 | 1 | 1.3 | 1.3
Sr | 170 | 19 | 78 | 200 | 20 | 80 | 350 | 0.6 | 0.3 | 0.2
Be | 7 | 0 | 2.1 | 2.3 | 0 | 0.4 | 3 | 0.1 | 0.9 | 0.1
V | 208 | 10 | 76 | 257 | 28 | 107 | 60 | 0.9 | 1.7 | 1.5
Cr | 720 | 5 | 118 | 2915 | 12 | 441 | 35 | 2.3 | 4.5 | 10.3
Co | 32 | 0 | 7.6 | 49 | 5.4 | 20 | 10 | 1.6 | 1 | 1.6
Ni | 414 | 7 | 55 | 1046 | 4.3 | 228 | 20 | 2.5 | 3.6 | 9.3
Cu | 683 | 33 | 127 | 26 451 | 92 | 3786 | 25 | 18.3 | 6.7 | 123.2
Zn | 9391 | 164 | 1316 | 3826 | 171 | 988 | 71 | 0.5 | 24.7 | 11.3
As | 26 | 2 | 10 | 51 | 5.3 | 18 | 1.5 | 1 | 9.1 | 9.6
Se | 90 | 0 | 22 | 30 | 0 | 5.2 | 50 | 0.1 | 0.6 | 0.1
Cd | 100 | 0 | 14 | 1.5 | 0 | 0.3 | 0.98 | 0 | 18.8 | 0.2
Sb | 26 | 0 | 4.5 | 59 | 2 | 11 | 0.2 | 1.5 | 29.7 | 43.3
Ba | 1010 | 15 | 287 | 870 | 67 | 317 | 550 | 0.7 | 0.7 | 0.5
Tl | 1 | 0 | 0.1 | 1.1 | 0 | 0.2 | 0.75 | 1.7 | 0.1 | 0.2
Pb | 175 | 8 | 53 | 2989 | 86 | 495 | 17 | 5.7 | 4.2 | 23.7
Th | 37 | 1 | 12 | 26 | 1.6 | 9.7 | 10.7 | 0.5 | 1.5 | 0.7
U | 8 | 0 | 2.5 | 15 | 0 | 3.7 | 2.8 | 0.9 | 1.2 | 1.1