## Worksheet 1
Sample | From tomography images | [5 empty] | From spectral albedo
Density (kg m−3) |  | SSA (m2 kg−1) |  | a (µm) |  | a (µm) | Cm (ng g−1) | SSA (m2 kg−1)
Value | Aver. ±σ | VP | CLD | Value | Aver. ±σ
S1_B_1_7m | 149 | 141 ± 12 | 20.92 | 20.87 | 209 | 205.5 ± 5.5 | 204 | 538 | 21.4
S1_B_1_10m | 136 | 22.46 | 21.96 | 199
S1_A_1_10m | 122 | 22.18 | 21.68 | 201
S1_A_1_7m | 145 | 20.57 | 20.58 | 212
S1_A_2_7m | 153 | 21.23 | 21.08 | 207
S2_B_1_7m | 283 | 262 ± 13 | 17.17 | 17.28 | 252 | 260 ± 23 | 273 | 109 | 16
S2_B_2_7m | 248 | 18.76 | 18.88 | 231
S2_A_1_7m | 256 | 16.52 | 16.69 | 261
S2_A_1_5m | 257 | 16.33 | 16.76 | 260
S2_A_1_10m | 265 | 15 | 14.8 | 295
S3_B_1_7m | 344 | 340 ± 16 | 15.13 | 15.37 | 284 | 273 ± 11 | 288 | 103 | 15.1
S3_B_2_7m | 354 | 16.29 | 16.6 | 263
S3_A_1_7m | 322 | 15.72 | 15.95 | 273