## Worksheet 1
Parameter | Value | Units
Basal slipperiness (C) | 2.9×10-5 | m kPa−1 a−1
Weertman's sliding law m exponent | 3
Ice temperature (for A=A(T)) | −20 | ∘C
Glen's flow law n exponent | 3
Ice density (ρi) | 910 | kg m−3
Seawater density (ρw) | 1028 | kg m−3
Gravity (g) | 9.81 | m s−2
Ice-divide SMB (a0) | 1.3 | m a−1
Domain-end SMB (ae) | −0.3 | m a−1
Ice-divide bedrock elevation (B0) | 750 and −750 | m a.s.l.
Bedrock inclination (β) | 0.9 and −0.1 | %