## Worksheet 1
Variable | Mean_Obs (control) | Range (%) | Sensitivity
|  |  | Ice (cm %−1) | Snow (cm %−1)
Rsd (W m−2) | 67.714 | ±50 | −0.033 | −0.008
Rld (W m−2) | 198.023 | ±50 | −0.368 | −0.201
Ta (K) | 257.809 | ±2 | −1.247 | −0.526
Qa (10−4 kg kg−1) | 8.247 | ±50 | −0.025 | 0.029
P (mm d−1) | 0.66 | ±50 | −0.032 | 0.135
Θa (K) | 259.437 | ±2 | −1.297 | −0.491
ρa (kg m−3) | 1.322 | ±2 | −0.054 | 0.021
Ua (m s−1) | 4.228 | ±50 | −0.054 | −0.022