## Worksheet 1
Meteorologic variables | Tibet |  | Kilpisjärvi
| Range | Average | Range | Average
Precipitation (mm h−1) |  | 0.0044 |  | 0.12
Downward SR (W m−2) | 73.98–356.29 | 199.41 |  | 40.46
Wind speed (m s−1) | 1.95–8.85 | 4.93 | 0.56–7.28 | 2.83
Downward LR (W m−2) | 123.92–271.60 | 191.73 | 150.61–289.59 | 233.62
Specific humidity (g kg−1) | 0.29–4.52 | 1.4 | 0.50-3.23 | 1.78
Air temperature (∘C) | −22.16–2.24 | −10.25 | −19.69–2.01 | −9.83