## Worksheet 1
Parameter | Symbol | Value | Unit
Rheological parameter | A | 4.6 × 10−25 | Pa-3s-1
Ice temperature | T | −15 | ∘C
Glen's exponent | n | 3
Accumulation rate | a˙s | 1.2 | m a−1
Melt tuning parameter | α | 0.76
Glen's exponent | n | 3
Basal friction exponent | m | 1/3
Ocean density | ρw | 1000 | kg m−3
Ice density | ρi | 900 | kg m−3
Gravity | g | 9.8 | m s−2
Bed base | b0 | −580 | m
Maximum bed height (above b0) | M | 500 | m
Bed anomaly extent parameter | σ | 8 | km
Bed anomaly centre | (x0,y0) | (40,0) | km
SIA basal drag exponents | (p,q) | (3,1)