## Worksheet 1
Variable | Instrument | Range | Accuracy
Air temperature | Vaisala HMP45A | −40 to +60 ∘C | ±0.2 ∘C at 20 ∘C
Relative humidity | Vaisala HMP45A | 0 %–100 % | 2 % (RH 0 %–90 %) at 20 ∘C
3 % (RH 90 %–100 %) at 20 ∘C
Wind speed | R. M. Young 05103 | 0–100 m s−1 | ±0.3 m s−1 or 1 %
Wind direction | R. M. Young 05103 | 0–360∘ | ±5∘
Air pressure | Setra CS100 270 | 600–1100 mb | ±0.5 mb at 20 ∘C
Shortwave radiation | Kipp & Zonen CNR1–CM3 | 0.31–2.8 µm | EADT ±10 %
Longwave radiation | Kipp & Zonen CNR1–CG3 | 5–50 µm | EADT ±10 %
Surface height | CSI SR50A | 0.5–10 m | 0.01 m or
0.4 % of distance to target