## Worksheet 1
| Ryder Glacier | 79∘ N Glacier | Petermann
A area (km2) | 300 | 1700 | 1000
M (m3 s−1) | 60 | 600 | 300
Q (103 m3 s−1) | 10 | 46 | 50
M/Q (%) | 0.6 | 1.3 | 0.6
TA, TC (∘C) | 0.3, 0.2 | 1.8, 1.2 | 0.3, 0.3
𝒯A, 𝒯 (∘C) | 2.8, 2.7 | 4.2, 3.6 | 2.8, 2.8
R=T/TA | 0.96 | 0.86 | 1
ΔT (∘C) | 0.5 | 1 | 0.5
ΔS (g kg−1) | 0.2 | 0.5 | 0.2
Φ | 0.3 | 0.6 | 0
γ1 (m3 s−1 ∘C−2) | 8 | 46 | 40
γ2 (m3 s−1 ∘C−1) | 5×103 | 3×104 | 2×104
kHh3/2 (m3 s−1) | 1.3×105 | 4×105
hL (m), h/hL | 100, 0.7 | 220, 0.4 | 40, 3.4
σ | 0.1 | 0.1 | 0.2