## Worksheet 1
Parameter | Meaning | Crosson–Dotson | Filchner–Ronne | Units
Δx | resolution | 500 | 1000 | m
Ti | ice temperature | −25 | −25 | ∘C
Utide | tidal velocity | 0.01 | 0.1 | m s−1
Ah | hor. viscosity | 25 | 50 | m2 s−1
Kh | hor. diffusivity | 25 | 50 | m2 s−1
Cd,top | top drag coefficient | 1.1×10-3 | 1.1×10-3
Dmin | minimum thickness | 2.8 | 4.4 | m
Δt | time step | 120 | 240 | s
| equilibration time | 30 | 720 | model days
| computation time | 0.5 | 60 | CPU hours