## Worksheet 1
| Thermal conductivity | Heat capacity | Density | Diffusivity | Latent heat
| κ (W m−1 K−1) | Cp (J K−1 kg−1) | ρ (kg m−3) | D (m2 s−1)a | L (J kg−1)
Ice | 2.24 | 2100 | 916.2 | 1.17 × 10−6 | 334 000
Water | 0.569 | 4192 | 999.85 | 1.36 × 10−7
Mineral fraction | 3 | 837b | 2400 | 1.74 × 10−7