## Worksheet 1
Symbol | Parameter | Default value | Unit
S0 | Solar constant | 1366 | W m−2
g | Gravitational acceleration | 9.81 | m s−2
σ | Stefan–Boltzmann constant | 5.67×10-8 | W m−2 K−4
Lm | Latent heat of melt of ice | 3.34×105 | J kg−1
ρi | Ice density | 910 | kg m−3
ρw | Freshwater density | 1000 | kg m−3
T0 | Melting point temperature | 0 | ∘C
ϵi | Longwave emissivity of ice | 0.95 | –
Φ | Minimum solar elevation angle for melt | 17.5 | ∘
c1 | dEBM tuning parameter | 27.5 | W m−2 K−1
c2 | dEBM tuning parameter | −78.0 | W m−2
Tmin | Threshold temperature for melt | −10.0 | ∘C
α^ | Exchange coefficient for sensible heat flux (c1) | 4 | W s m−3 K−1
σPDD | Standard deviation of daily surface air temperatures | 3.5 | K
aτ | Intercept in atmospheric transmissivity parameterization | 0.7 | −
bτ | Slope in atmospheric transmissivity parameterization | 3.6×10-5 | m−1
aα/αmax | Intercept in albedo parameterization/maximal albedo value | 0.86 | –
bα | Slope in albedo parameterization | −740.4 | (kg m−2 s−1)−1
αmin | Minimal albedo value | 0.47 | –
θ | Refreeze fraction | 0.5 (0.9)* | –