## Worksheet 1
Parameter | Symbol | Value | Unit
Ice concentration parameter | C | 20 | –
Ice compressive strength | P* | 27.5 | kN m−2
Air density | ρa | 1.3 | kg m−3
Water density | ρw | 1026 | kg m−3
Ice density | ρi | 900 | kg m−3
Wind stress coefficient | Ca | 1.2×10-3 | –
Water stress coefficient | Cw | 5.5×10-3 | –
Minimal total deformation | Δmin | 2×10-9 | s−1