## Worksheet 1
Sample | Batch | Primary grain | Secondary grain | Micro-CT SSA | Micro-CT ρ | Sieve size (mm) |  | Notes
# | ID | shape | shape(s) | (mm−1) | (kg m−3) | Passed | Caught
1 | A | PP | PPrm, DF | 32.87 | 176 | 2.38 | 1.18
2 | A | PP | PPrm, DF | 28.98 | 217 | 2.38 | –
3 | A | PP | PPrm, DF | 26.31 | 211 | 1.18 | 0.42
4 | B | PP | PPgp, DF | 31.79 | 160 | 2.38 | 1.18
5 | C | PP | DF | 33.1 | 94 | – | – | In situ fresh PP
6 | C | PP | DF | 20.54 | 286 | 2.38 | 1.18
7 | C | PP | DF | 20.45 | 280 | 0.85 | 0.42
8 | C | PP | DF | 20.12 | 275 | 2.38 | –
9 | C | PP | DF | 18.39 | 303 | 1.18 | 0.85
10 | D | DF | RG | 27.44 | 293 | 2.38 | 1.18
11 | D | DF | RG | 25.85 | 323 | 0.85 | 0.42
12 | D | DF | RG | 25.11 | 351 | 1.18 | 0.85
13 | D | DF | RG | 20.77 | 365 | 2.38 | –
14 | E | DF | DFbk, RGwp | 16.27 | 374 | 0.85 | –
15 | F | DF | PP | 14.39 | 322 | 2.38 | –
16 | F | DF | PP | 13.79 | 312 | 2.38 | 1.18
17 | F | DF | PP | 13.65 | 309 | 1.18 | 0.85
18 | F | DF | PP | 12.99 | 382 | 0.85 | –
19 | G | FC | DH | 14.67 | 407 | 1.18 | 0.42
20 | G | FC | DH | 11.32 | 448 | 2.38 | 1.18
21 | G | FC | DH | 10.26 | 417 | 6.3 | 3.35
22 | G | FC | DH | 10.05 | 472 | 6.3 | –
23 | G | FC | DH | 9.87 | 404 | 3.35 | 2.38
24 | H | SH | RG | 14.52 | 213 | 6.3 | – | Re-sieved SH grains
25 | H | SH | RG | 10.82 | 65 | – | – | In situ SH atop RGs
26 | H | SH | RG | 7.5 | 94 | – | – | Smaller than S25
27 | I | RG | DF | 13.53 | 381 | 2.38 | 1.18
28 | I | RG | DF | 13.08 | 419 | 1.18 | 0.85
29 | I | RG | DF | 12.77 | 431 | 2.38 | –
30 | I | RG | DF | 12.43 | 489 | 0.85 | 0.42
31 | I | RG | DF | 12.4 | 452 | – | – | S29 melt–refreeze
32 | J | RG | DF | 13.76 | 394 | 0.85 | –
33 | J | RG | DF | 13.45 | 355 | 0.42 | –
34 | J | RG | DF | 10.66 | 460 | 1.18 | –
35 | K | RG | DF | 11.13 | 404 | 1.18 | 0.85
36 | K | RG | DF | 10.84 | 428 | 0.85 | 0.42
37 | L | MF | RG | 4.96 | 582 | 2.38 | 0.42
38 | L | MF | RG | 3.69 | 545 | 6.3 | –
39 | L | MF | RG | 3.13 | 512 | 3.15 | 2.38
40 | L | MF | RG | 2.88 | 467 | – | – | Refrozen in situ
41 | L | MF | RG | 2.37 | 433 | 6.3 | 3.15