## Worksheet 1
Sample | Snow | Sieve | Bulk | SSA | L | S | Number of | Number of | Number of | Initial | EV | EM
name | type | size | density | (m2 kg−1) | (vx) |  | spheres | grains | initial cohesive | contact | (%) | (%)
|  | (mm) | (kg m−3) | [5 empty] | interactions | density
[9 empty] | between grains | ν
RG | Rounded grains | 1.6 | 289 | 23 | 5 | 0.3 | 514 917 | 27 560 | 47 736 | 0.55 | 42.3 | 5.3
RGlr | Large rounded grains | 1 | 530 | 10.1 | 5 | 0.3 | 270 143 | 8488 | 24 005 | 1.63 | 14.6 | 4.2
DH | Depth hoar | 1.6 | 364 | 15.9 | 5 | 0.2 | 743 546 | 11 211 | 24 258 | 0.86 | 24.7 | 14.3
PP | Precipitation particle | 1.6 | 91.3 | 53.5 | 2 | 0.5 | 1 797 567 | 95 022 | 125 805 | 0.13 | 32.2 | 10.3