## Worksheet 1
Ice
Temperature | T | Fig. 5
Young's modulus | E | 9 | GPa
Poisson ratio | ν | 0.33
Density | ρ | 910 | kg m−3
Creep coefficient | A | Eq. (21)
Reference creep coefficient | A0 | 5 × 10−24 | Pa-3s-1
Creep activation energy | Qc | 150 | kJ mol−1
Creep exponent | n | 3
Reference temperature | Tref | 273.15 | K
Latent heat | ℒ | 335 000 | J kg−1
Conductivity | k | 2 | Jm-1s-1°C-1
Thermal capacity | cp | 2115 | Jkg-1°C-1
Tensile strength | ft | Eq. (22)
Reference strength | ft0 | 2 | MPa
Strength degradation | fdeg | 6.8 × 10−2 | MPa K−1
Fracture energy | Gc | 10 | J m−2
Rock
Temperature | T | 0 | °C
Young's modulus | E | 20 | GPa
Poisson ratio | ν | 0.25
Density | ρ | 2500 | kg m−3
Creep coefficient | A | 0 | Pa-3s-1
Conductivity | k | 2 | Jm-1s-1°C-1
Thermal capacity | cp | 770 | Jkg-1°C-1
Water
Bulk modulus | Kw | 1 | GPa
Density | ρ | 1000 | kg m−3
Wall roughness | kwall | 10−2 | m
Reference friction factor | f0 | 0.143
Surface pressure | pext | 0.1 | MPa
Inflow penalty factor | kp | 106 | m3s-1Pa-1