## Worksheet 1
Parameter | Default value | Test values
Mean grain size ϕ | 2.2 (0.218 mm) | 3.2 (0.109 mm); 1.2 (0.436 mm)
Grain size ς | 1.5 | 1; 2
Grain density (kg m−3) | 2650 | 2550; 2750
Initial sediment thickness (m) | 0.25±0.125 | 0.05±0.025; 0.5±0.25
Δσ (m) | 0.001 | 0.005; 0.01
Erosion scaling | 2.7×10-7ub2.02 | 1×10-4ub; 2×10-4ub; 1×10-7ub2.02