## Worksheet 1
Thermal properties | Values | Reference
ρs (kg m−3) | 916.2 | –
ks (Wm-1K-1) | 2.22 | –
cp,s (Jkg-1K-1) | 2050 | –
ρl (kg m−3) | see Fig. 2 | Comsol Multiphysics
kl (Wm-1K-1) | 0.556 at 0 °C | Comsol Multiphysics
0.585 at 15 °C
cp,l (Jkg-1K-1) | 4216 at 0 °C | Comsol Multiphysics
4192 at 15 °C
μl (mPa s) | 1.79 at 0 °C | Comsol Multiphysics
1.43 at 7.5 °C
1.15 at 15 °C
ρr (kg m−3) | 2320 | Covington et al. (2011)
kr (Wm-1K-1) | 1.656 | Guerrier et al. (2019)
cp,r (Jkg-1K-1) | 810 | Covington et al. (2011)
Lm (J kg−1) | 334 000 | Weast (1986)