## Worksheet 1
Physical property | IOPI | IOPII | IOPIIa | IOPIIb | IOPIII
Snow depth (m) | 0.27 | 0.36 | 0.39 | 0.33 | 0.31
Wet-snow density (kg m−3) |  | 297 | 321 | 218 | 355
Dry-snow density (kg m−3) | 185 |  | 270 | 296 | 317
Wet-snow SSA (m2 kg−1) |  | 15 | 18 | 10 | 16
Dry-snow SSA (m2 kg−1) | 30 |  | 15.47 | 13.95 | 18.34
Wet-snow temperature (K) |  | 273.2 | 273.2 | 273.2 | 273.2
Dry-snow temperature (K) | 270.2 |  | 273 | 271 | 271.9
Snow ice temperature (K) | 272.9 | 272.8 | 272.8 | 272.8 | 272.8
Clear-ice temperature (K) | 272.9 | 272.9 | 272.9 | 272.9 | 273
Constant-snow RMSH (mm) |  | 1
Constant-snow correlation length (mm) |  | 10
Snow–ice correlation length (mm) |  | 50
Ice–water interface correlation length (mm) |  | 70
Bubble radius (mm) |  | 1
Snow ice porosity (%) |  | 10