## Worksheet 1
Parameter | Value | Description
[h] | 1000 m | Thickness scaling
[a] | 0.1 m yr−1 | Accumulation scaling
[u] | (ρig[h][a]C)1/(m+1) m yr−1 | Velocity scaling
[x] | [u][h][a] m | Length scale
n | 3 | Flow law exponent
A | 4.227×10-25 Pa−n s−1 | Flow law prefactor
C | 7×106 Pa m-1/3 s1/3 | Sliding prefactor