## Worksheet 1
Watershed | USGS Stream | Area | Area Above | PSI Area | Elevation Median and | Temperature DJF, MAM, | Precip. | Streamflow
| Gauge # | (km2) | 3000 m | Fraction | 90th Percentile | JJA, SON | (mm yr−1) | (mm yr−1)
|  |  | (km2) |  | (m) | (°C) |  | (Q/P)
Dinwoody | 06221400 | 228 | 166 | 7.3 % | 3260, 3730 | −9, −2, 10, 0 | 689 | 571
0.83
Torrey | n/a | 125 | 88 | 5.3 % | 3210, 3680 | −9, −2, 9, 0 | 727 | 445
0.61
Bull Lake | 06224000 | 484 | 333 | 3.5 % | 3170, 3580 | −8, −1, 10, 1 | 694 | 517
0.75
Pine | 09196500 | 196 | 154 | 1.8 % | 3200, 3510 | −8, −1, 10, 0 | 877 | 768
0.88
Upper Green | 09188500 | 1212 | 352 | 0.9 % | 2750, 3420 | −9, 0, 11, 1 | 649 | 346
0.53