## Worksheet 1
Variable | Description | Value | Units | Equation
Cd | Drag coefficient |  |  | (6)
u* | Shear velocity |  | m s−1 | (9)
N | Buoyancy frequency |  | s−1 | (5)
ρi | Ice density | 918 | kg m−3
Tb | Ice–ocean interfacial temperature |  | °C | (1)
Sb | Ice–ocean interfacial salinity | 0 | ppt
g | Gravitational constant | 9.81 | m s−2
ρ0 | Reference density | 1000 | kg m−3
m˙T | Parameterized shear melt rate |  | m s−1 | (7)
γT | Thermal turbulent transfer velocity |  | m s−1 | (8)
ΓTCd | Thermal Stanton number
∂Ti/∂y | Vertical ice thermal gradient | 0 | °C m−1
κi | Thermal conductivity of ice | 2.22 | W m−1 °C−1
Li | Latent heat | 334 000 | J kg−1
cw | Seawater heat capacity | 4011.4 | J kg−1 °C−1
ci | Heat capacity of ice | 2009 | J kg−1 °C−1
Pr | Prandtl number | 13.8
ν | Kinematic viscosity of seawater | 1.95×10-6 | m2 s−1
KT | Thermal molecular diffusivity | 1.4×10-7 | m2 s−1
g′ | Reduced gravitational constant | 10.22 | m s−2
L | Theoretical intrusion distance |  | m | (10)