## Worksheet 1
| Measured snow properties |  |  |  | Fitted parametersg |  |  |  |  | Comparison values
Experiment | ρODa | ρμCTb | dμCTc | dCCd | θr | θs | α | n | Ks | αe | ne | Ksf
| kg m−3 | kg m−3 | mm | mm | – | – | cm−1 | – | cm min−1 | cm−1 | – | cm min−1
FGs,g | 540 | 531 | 0.5 | 0.5 | 0 | 0.46 (0.005) | 0.21 (0.004) | 4.5 (0.3) | 3.3 (0.7) | 0.054 | 14 | 5.5
FGs | 502 | 531 | 0.5 | 0.5 | 0 | 0.43 (0.01) | 0.19 (0.01) | 3.5 (0.5) | 2.9 (0.3) | 0.058 | 13.4 | 9.1
CGs,g | 560 | 547 | 0.8 | 1 | 0 | 0.43 (0.003) | 0.22 (0.0005) | 18.6 (0.6) | 1.7 (0.4) | 0.102 | 9.7 | 10.9
CGs | 487 | 547 | 0.8 | 1 | 0 | 0.46 (0.003) | 0.30 (0.001) | 7.3 (0.2) | 18.0 (3.9) | 0.118 | 9 | 28.2