## Worksheet 1
(1) coherence (%)
filter out range | RMSE (mm) | R | Total number
| 9.36 | 0.57 | 149
| 8.6 | 0.6 | 141
| 8.67 | 0.58 | 135
| 8.61 | 0.6 | 127
(2) Air temperature (°)
filter out range | RMSE (mm) | R | Total number
≥ −5 | 9.61 | 0.54 | 147
≥ −10 | 9.49 | 0.56 | 138
≥ −15 | 9.38 | 0.66 | 74
≥ −20 | 8.14 | 0.75 | 26
(3) Elevations (m)
filter out range | RMSE (mm) | R | Total number
≥ 2000 | 7.59 | 0.58 | 120
≥ 1500 | 7.58 | 0.56 | 106
≥ 1000 | 7.59 | 0.31 | 60
≥ 600 | 6.81 | 0.39 | 9
(4) Slope (°)
filter out range | RMSE (mm) | R | Total number
≥ 0 | 9.16 | 0.58 | 101
≤ 0 | 10.25 | 0.54 | 51
remain range
−5 | 7.66 | 0.44 | 66
−3 | 8.4 | 0.4 | 53
−1 | 9.44 | −0.07 | 30
(5) Snow depth (cm)
remain range | RMSE (mm) | R | Total number
10 | 7.84 | 0.7 | 77
20 | 8.45 | 0.71 | 45
20 | 8.82 | 0.63 | 25
40 | 8.24 | 0.77 | 15
0 | 6.96 | 0.57 | 55
0 | 7.59 | 0.6 | 80
0 | 7.69 | 0.66 | 95
0 | 7.67 | 0.68 | 100
0 | 8.26 | 0.65 | 103
0 | 8.64 | 0.62 | 105
0 | 8.6 | 0.68 | 106
(6) Snow density (kg m−3)
remain range | RMSE (mm) | R | Total number
150 | 9.15 | 0.58 | 122
180 | 11.49 | 0.36 | 9
Original validation
| RMSE (mm) | R | Total number
without filtering | 9.54 | 0.56 | 152