## Worksheet 1
AWI
LA (Iridia 1 kHz, ARIS) |  | ICP-TOFMS (Vitesse)
Wavelength (nm) | 193 | RF power (W) | 1300
Fluence (J cm−2) | 4 | Auxiliary gas flow (L min−1) | 2
Repetition rate (Hz) | 500/1000 | Coolant flow (L min−1) | 13
Dosage | 10 | Nebulizer flow (L min−1) | 1.25
Spot size (µm) | 1, 5, 10 | Reaction cell gas (mL min−1) | 7(He)/12(H2)
Graz
LA (Analyte G2, ARIS) |  | ICP-TOFMS (Vitesse)
Wavelength (nm) | 193 | RF power (W) | 1450
Fluence (J cm−2) | 4 | Auxiliary gas flow (L min−1) | 2
Repetition rate (Hz) | 300 | Coolant flow (L min−1) | 13
Dosage | 10 | Nebulizer flow (L min−1) | 1.35
Spot size (µm) | 20, 40 | Reaction cell gas (mL min−1) | 14(He)/6(H2)