## Worksheet 1
Parameter | Symbol | Value | Unit
Ice density | ρi | 917 | kg m−3
Gravitational acceleration | g | 9.81 | m s−2
Rate factor | A | 2.4×10-24 | s−1 Pa−3
Basal friction parameter | α | 10–400 | s(1/2) m(-1/2)
Glen's law exponent | n | 3
Mesh resolution | Δx | 100–300 | m
Time step | Δt | 0.02–0.05 | a