## Worksheet 1
Parameter | coincident |  | coincident and separate
| range | at min. χRMS | range | at min. χRMS
ice water content (vol %) | 0.30–0.75 | 0.55 | 0.40–0.75 | 0.6
aquifer depth (m) | 41–59 | 59 | 43–59 | 59
aquifer thickness (m) | 0.2–13.6 | – | 0.4–12.4 | –
aquifer water content (vol %) | 5–100 | – | 5–100 | –
aquifer water volume (m3/loop area) | 1800–7200 | 4800 | 2400–6500 | 4800
total water volume (m3/loop area) | 5370–9952 | 8056 | 6270–9564 | 8352