## Worksheet 1
Material | Density | Specific | Thermal | Thermal
|  | heat capacity | conductivity | diffusivity
| kg m−3 | J g−1 K−1 | W m−1 K−1 | mm2 s−1
Water | 1000 | 4.184 | 0.6 | 0.14
Icea | 917 | 1.741–2.097 | 2.10–2.76 | 1.73–1.09
Air | 1.2 | 1.006 | 0.02 | 16.57
Siltstoneb | 2680 | 0.91 | 0.80–1.25 | 0.33–0.51
Sandstoneb | 2640 | 0.775 | 2.50–4.20 | 1.22–2.05
Quartzb | 2648 | 0.74 | 6.5–11.3 | 3.32–5.77
Graniteb | 2650 | 0.6 | 2.12–3.12 | 1.33–1.96