## Worksheet 1
Parameter | Value
Activation energy, Q | 9×104 (kJ mol−1)
Ideal gas constant, R | 8.314 J K−1 mol−1
Creep prefactor, A0 | 3.5×10-25 Pa s
Flow exponent, n | 3
Specific heat capacity, Cp | 270 J kg−1 K−1
Reference density, ρ¯ | 917 kg m−3
Thermal expansion coefficient, β | 380 K−1
Thermal conductivity, κ | 370 W m−1 K−1
Thermal diffusivity, α | 3.5×10-6 m2 s−1