## Worksheet 1
References | Snow type | Temperature (°C) | Density (kg m−3) | Strain rate (s−1) | Stress (kPa)
| RG | [−18.9, −2.1] | [205, 429] | 1.1×10-6, | [1.7, 258]
4.2×10-6,
1.1×10-5,
4.4×10-5
S1 S2 | RG | −11 | [205, 345] | [10-7,10-6] | [2, 10]
| PP | [−18, −3] | [ 55, 120] | [10-6,10-5] | 0.133, 0.215, 0.318
V1 | DF/RG | −18.5 ± 0.5 | [218, 467] | 1.8×10-6 | [0, 300]
V3 V4 | DF/RG | −18.5 ± 0.5 | [225, 420] | 3.1×10-5 | [0, 300]
| DF | −8 ± 0.5 | [236, 260] | [10-8,10-7] | 2.1